## Sheet1
| Econonmic Value | Maximum damage for up to 6m depth | damage factor | Damage fraction at inundation depth (m) (from ground level)
|  |  |  | 0 | 0.5 | 1 | 1.5 | 2 | 3 | 4 | 5 | 6 | 7
Buildings | 0.1 | 0.8 | 0.08 | 0 | 0.01 | 0.02 | 0.03 | 0.04 | 0.06 | 0.07 | 0.07 | 0.08 | 0.08
Installtions | 0.52 | 0.2 | 0.1 | 0 | 0.03 | 0.06 | 0.09 | 0.1 | 0.1 | 0.1 | 0.1 | 0.1 | 0.1
Products | 0.38 | 0.5 | 0.19 | 0 | 0.02 | 0.04 | 0.06 | 0.1 | 0.14 | 0.19 | 0.19 | 0.19 | 0.19
Total | - | - | 0.37 | 0 | 0.06 | 0.12 | 0.18 | 0.24 | 0.3 | 0.36 | 0.37 | 0.37 | 0.37
Damage function at inundation depth (m) (from MLLW)
|  |  |  | 0 | 0.5 | 1 | 1.5 | 2 | 3 | 4 | 5 | 6 | 7
|  |  | Buildings | 0 | 0.13 | 0.24 | 0.33 | 0.42 | 0.55 | 0.66 | 0.74 | 0.8 | 0.86
|  |  | Installtions | 0 | 0.3 | 0.6 | 0.9 | 1 | 1 | 1 | 1 | 1 | 1
|  |  | Products | 0 | 0.1 | 0.2 | 0.3 | 0.5 | 0.75 | 1 | 1 | 1 | 1

## Sheet2
| water depth | Buildings | Installtions | Products | Total
Econonmic Value |  | 0.2 | 0.8 | 0
Maximum damage for up to 6m depth |  | 0.8 | 0.1 | 0
damage factor |  | 0.16 | 0.08 | 0 | 0.24
Damage function at inundation depth (m) (from ground level) | 0 | 0 | 0 | 0
| 0.5 | 0.13 | 0.2 | 0.13
| 1 | 0.24 | 0.4 | 0.25
| 1.5 | 0.33 | 0.6 | 0.38
| 2 | 0.42 | 0.8 | 0.5
| 3 | 0.55 | 0.85 | 0.75
| 4 | 0.66 | 0.9 | 1
| 5 | 0.74 | 0.95 | 1
| 6 | 0.8 | 1 | 1
| 7 | 0.86 | 1 | 1
losses at inundation depth (m) (from ground level) | 0 | 0 | 0 | 0
| 0.5 | 0.0208 | 0.016 | 0
| 1 | 0.0384 | 0.032 | 0
| 1.5 | 0.0528 | 0.048 | 0
| 2 | 0.0672 | 0.064 | 0
| 3 | 0.088 | 0.068 | 0
| 4 | 0.1056 | 0.072 | 0
| 5 | 0.1184 | 0.076 | 0
| 6 | 0.128 | 0.08 | 0
| 7 | 0.1376 | 0.08 | 0