## Sheet1
| Econonmic Value | Maximum damage for up to 6m depth | damage factor | Damage fraction at inundation depth (m) (from ground level)
|  |  |  | 0 | 0.5 | 1 | 1.5 | 2 | 3 | 4 | 5 | 6 | 7
Buildings | 0.04 | 0.8 | 0.03 | 0 | 0.01 | 0.01 | 0.01 | 0.02 | 0.02 | 0.03 | 0.03 | 0.03 | 0.03
Installtions | 0.21 | 0.2 | 0.04 | 0 | 0.01 | 0.03 | 0.04 | 0.04 | 0.04 | 0.04 | 0.04 | 0.04 | 0.04
Products | 0.75 | 0.5 | 0.38 | 0 | 0.08 | 0.15 | 0.15 | 0.15 | 0.26 | 0.26 | 0.38 | 0.38 | 0.38
Total |  |  | 0.45 | 0 | 0.09 | 0.18 | 0.2 | 0.21 | 0.33 | 0.33 | 0.45 | 0.45 | 0.45
|  |  | damage factor | Damage fraction at inundation depth (m) (from MLLW)
|  |  |  | 3.38 | 3.88 | 4.38 | 4.88 | 5.38 | 6.38 | 7.38 | 8.38 | 9.38
|  |  | 0.03 | 0 | 0.01 | 0.01 | 0.01 | 0.02 | 0.02 | 0.03 | 0.03 | 0.03
|  |  | 0.04 | 0 | 0.01 | 0.03 | 0.04 | 0.04 | 0.04 | 0.04 | 0.04 | 0.04
|  |  | 0.38 | 0 | 0.08 | 0.15 | 0.15 | 0.15 | 0.26 | 0.26 | 0.38 | 0.38
|  |  | 0.45 | 0 | 0.09 | 0.18 | 0.2 | 0.21 | 0.33 | 0.33 | 0.45 | 0.45